## Przedmiar robót
Lp. | Podstawa wyceny | Opis | Jedn. miary | Ilość
1 | 2 | 3 | 5 | 6
1 | CPV 45110000-1 Roboty pomiarowe i przygotowawcze pod trakt
1 d.1 | KNR 2-01 0119-03 | Roboty pomiarowe przy liniowych robotach ziemnych wraz z inwentaryzacją powykonawczą | km | (406+168)/1000 = 0,574
2 d.1 | KNNR 6 0802-0_ | Rozebranie nawierzchni z mas mineralno-bitumicznych gr. 4 cm mechanicznie | m2 | 6*37+50*3,5 = 397,000
Razem dział CPV 45110000-1 Roboty pomiarowe i przygotowawcze pod trakt
2 | CPV-4511230-1 Roboty w ziemne pod trakt pieszo-rowerowy
3 d.2 | KNNR 1 0202-0_ | Roboty ziemne wykonywane koparkami podsiębiernymi o poj.łyżki 0.40 m3 w gr.kat. III-IV z transp.urobku na odl.do 1 km sam.samowyład. | m3 | (570*4+220*2)*0,1 = 272,000
Razem dział CPV-4511230-1 Roboty w ziemne pod trakt pieszo-rowerowy
3 | Odwodnienie
4 d.3 | KNNR 1 0202-0_ | Roboty ziemne wykonywane koparkami podsiębiernymi o poj.łyżki 0.40 m3 w gr.kat. III-IV z transp.urobku na odl.do 1 km sam.samowyład. | m3 | 316*1,3*1,0 = 410,800
5 d.3 | KNNR 4 1411-01 | Podłoża pod kanały i obiekty z materiałów sypkich grub. 10 cm | m3 | 131*0,5*0,1 = 6,550
6 d.3 | KNNR 4 1308-0_ | Kanały z rur PVC łączonych na wcisk o śr. zewn. 315 mm | m | 131
7 d.3 | kalk. własna | Zakup i dowóz kruszywa naturalnego do zayspania wykopów | m3 | 230*1,3*1,0 = 299,000
8 d.3 | KNNR 1 0214-02 | Zasypanie wykopów .fund.podłużnych,punktowych,rowów,wykopów obiektowych spycharkami z zagęszcz.mechanicznym spycharkami (gr.warstwy w stanie luźnym 30 cm) - kat.gr. III-IV | m3 | 230*1,3*1,0 = 299,000
Razem dział Odwodnienie
4 | CPV-45233100-0 Obrzęża i krawężniki przy trakcie oraz nawierzchnie z kostki brukowej
9 d.4 | KNNR 6 0401-01 | Krawężniki betonowe wystające o wymiarach 15x30 cm bez ław na podsypce piaskowej | m | 168+406+25 = 599,000
10 d.4 | KNNR 6 0404-05 | Obrzeża betonowe o wymiarach 30x8 cm na podsypce cementowo-piaskowej, spoiny wypełnione zaprawą cementową | m | 168+406 = 574,000
11 d.4 | KNNR 6 0104-01 | Warstwy odsączające zagęszczane mechanicznie o gr.10 cm | m2 | (400*4+163*2)*0,1 = 192,600
12 d.4 | KNNR 6 0106-02 | Warstwy odcinające zagęszczane ręcznie o grubości 10 cm | m2 | (400*4+163*2)*0,1 = 192,600
13 d.4 | KNNR 6 0604-01 | Regulacja pionowa studzienek ściekowych średnicy 500 mm | szt. | 8
14 d.4 | KNNR 6 0502-01 | Chodniki z kostki brukowej betonowej grubości 6 cm na podsypce piaskowej z wypełnieniem spoin piaskiem | m2 | 400*3,5+163*1,5 = 1644,500
15 d.4 | KNNR 6 0502-03 | Chodniki z kostki brukowej betonowej grubości 8 cm na podsypce cementowo-piaskowej z wypełnieniem spoin piaskiem-zjazdy | m2 | 200
Razem dział CPV-45233100-0 Obrzęża i krawężniki przy trakcie oraz nawierzchnie z kostki brukowej
5 | CPV 45112712-9 Mała architektura ogrodowa
16 d.5 | KNR 2-21 0607-02 | Ławki parkowe z prefabrykatów żelbetowych - obudowa drewniana siedzeniowa | szt | 11
17 d.5 | KNR 2-21 0607-02 kalk. własna | Kosze na śmieci - uliczne | szt | 11
Razem dział CPV 45112712-9 Mała architektura ogrodowa
6 | CPV 45316100-6 Oświetlenie
18 d.6 | KNNR 5 0703-01 | Wykopy ręczne wraz z zasypaniem podkopów ziemnych nieumocnionych o długości jednostronnego podkopu do 3 m w gruncie kat. III | m3 | (574*0,5*0,8)*10% = 22,960
19 d.6 | KNNR 5 0701-05 | Kopanie rowów dla kabli w sposób mechaniczny w gruncie kat. III-IV | m3 | (574*0,5*0,8)*90% = 206,640
20 d.6 | KNNR 5 0705-01 | Ułożenie rur osłonowych z PCW o śr.do 140 mm | m | 11*2,5 = 27,500
21 d.6 | KNNR 5 0706-02 | Nasypanie warstwy piasku na dnie rowu kablowego o szerokości do 0.6 m | m | 574
22 d.6 | KNNR 5 0907-06 | Układanie uziomów w rowach kablowych | m | 574
23 d.6 | KNNR 5 0717-02 | Układanie kabli YAKY 4x35 m2 o masie do 1.0 kg/m bezpośrednio na słupach betonowych | m | 10
24 d.6 | KNNR 5 0717-06 | Układanie kabli o masie do 1.0 kg/m przez wciąganie do rur osłonowych mocowanych na słupach betonowych | m | 3
25 d.6 | KNNR 5 0713-03 | Układanie kabli wielożyłowych YAKY 4x35mm2 w rurach | m | 28
26 d.6 | KNNR 5 0707-01 | Układanie kabli wielożyłowych YAKY 4x35 mm w rowach kablowych ręcznie | m | 566
27 d.6 | KNNR 5 0906-01 | Montaż zabezpieczenia wzdłużnego w liniach napowietrznych nn z przewodów izolowanych | szt. | 1
28 d.6 | KNNR 5 1001-01 | Montaż i stawianie słupów oświetleniowych o masie do 100 kg | szt. | 25
29 d.6 | KNNR 5 1003-02 | Montaż przewodów YDYp 3x2,5 mm do opraw oświetleniowych - wciąganie w słupy, rury osłonowe i wysięgniki przy wysokości latarń do 7 m | kpl.przew. | 25
30 d.6 | KNNR 5 1203-01 | Podłączenie przewodów pojedynczych o przekroju żyły do 2.5 mm2 pod zaciski lub bolce | szt. | 25
31 d.6 | KNNR 5 1004-02 | Montaż opraw oświetlenia zewnętrznego na wysięgniku | szt. | 25
32 d.6 | KNNR 5 0726-10 | Zarobienie na sucho końca kabla 4-żyłowego o przekroju żył do 50 mm2 na napięcie do 1 kV o izolacji i powłoce z tworzyw sztucznych | szt. | 2*25 = 50,000
33 d.6 | KNNR 5 0702-05 | Zasypywanie rowów dla kabli wykonanych mechanicznie w gruncie kat. III-IV | m3 | 574*0,6*0,8 = 275,520
34 d.6 | KNNR 5 1302-03 | Badanie linii kablowej N.N.- kabel 4-żyłowy | odc. | 25
35 d.6 | KNNR 5 1304-01 | Badania i pomiary instalacji uziemiającej (pierwszy pomiar) | szt. | 1
36 d.6 | KNNR 1 0111-01 | Roboty pomiarowe przy liniowych robotach ziemnych - trasa dróg w terenie równinnym. | km | 0.574