## Przedmiar robót
Lp. | Podstawa wyceny | Opis | Jedn. miary | Ilość
1 | 2 | 3 | 5 | 6
1 | CPV 45110000-1 Roboty pomiarowe i przygotowawcze pod trakt
1 d.1 | KNR 2-01 0119-03 | Roboty pomiarowe przy liniowych robotach ziemnych wraz z inwentaryzacją powykonawczą | km | (406+168)/1000 = 0,574
2 d.1 | KNNR 6 0802-0_ | Rozebranie nawierzchni z mas mineralno-bitumicznych gr. 4 cm mechanicznie | m2 | 6*37+50*3,5 = 397,000
Razem dział CPV 45110000-1 Roboty pomiarowe i przygotowawcze pod trakt
2 | CPV-4511230-1 Roboty w ziemne pod trakt pieszo-rowerowy
3 d.2 | KNNR 1 0202-0_ | Roboty ziemne wykonywane koparkami podsiębiernymi o poj.łyżki 0.40 m3 w gr.kat. III-IV z transp.urobku na odl.do 1 km sam.samowyład. | m3 | (570*4+220*2)*0,1 = 272,000
Razem dział CPV-4511230-1 Roboty w ziemne pod trakt pieszo-rowerowy
3 | Odwodnienie
4 d.3 | KNNR 1 0202-0_ | Roboty ziemne wykonywane koparkami podsiębiernymi o poj.łyżki 0.40 m3 w gr.kat. III-IV z transp.urobku na odl.do 1 km sam.samowyład. | m3 | 316*1,3*1,0 = 410,800
5 d.3 | KNNR 4 1411-01 | Podłoża pod kanały i obiekty z materiałów sypkich grub. 10 cm | m3 | 131*0,5*0,1 = 6,550
6 d.3 | KNNR 4 1308-0_ | Kanały z rur PVC łączonych na wcisk o śr. zewn. 315 mm | m | 131
7 d.3 | kalk. własna | Zakup i dowóz kruszywa naturalnego do zayspania wykopów | m3 | 230*1,3*1,0 = 299,000
8 d.3 | KNNR 1 0214-02 | Zasypanie wykopów .fund.podłużnych,punktowych,rowów,wykopów obiektowych spycharkami z zagęszcz.mechanicznym spycharkami (gr.warstwy w stanie luźnym 30 cm) - kat.gr. III-IV | m3 | 230*1,3*1,0 = 299,000
Razem dział Odwodnienie
4 | CPV-45233100-0 Obrzęża i krawężniki przy trakcie oraz nawierzchnie z kostki brukowej
9 d.4 | KNNR 6 0403-03 | Krawężniki betonowe wystające o wymiarach 15x30 cm z wykonaniem ław betonowych na podsypce cementowo - piaskowej | m | 168+406+25 = 599,000
10 d.4 | KNNR 6 0404-05 | Obrzeża betonowe o wymiarach 30x8 cm na podsypce cementowo-piaskowej, spoiny wypełnione zaprawą cementową | m | 168+406 = 574,000
11 d.4 | KNNR 6 0104-01 | Warstwy odsączające zagęszczane mechanicznie o gr.10 cm | m2 | (400*4+163*2)*0,1 = 192,600
12 d.4 | KNNR 6 0106-02 | Warstwy odcinające zagęszczane ręcznie o grubości 10 cm | m2 | (400*4+163*2)*0,1 = 192,600
13 d.4 | KNNR 6 0604-01 | Regulacja pionowa studzienek ściekowych średnicy 500 mm | szt. | 8
14 d.4 | KNNR 6 0502-01 | Chodniki z kostki brukowej betonowej grubości 6 cm na podsypce piaskowej z wypełnieniem spoin piaskiem | m2 | 400*3,5+163*1,5 = 1644,500
15 d.4 | KNNR 6 0502-03 | Chodniki z kostki brukowej betonowej grubości 8 cm na podsypce cementowo-piaskowej z wypełnieniem spoin piaskiem-zjazdy | m2 | 200
Razem dział CPV-45233100-0 Obrzęża i krawężniki przy trakcie oraz nawierzchnie z kostki brukowej
5 | CPV 45112712-9 Mała architektura ogrodowa
16 d.5 | KNR 2-21 0607-02 | Ławki parkowe z prefabrykatów żelbetowych - obudowa drewniana siedzeniowa | szt | 11
17 d.5 | KNR 2-21 0607-02 kalk. własna | Kosze na śmieci - uliczne | szt | 11
Razem dział CPV 45112712-9 Mała architektura ogrodowa